## Sheet1
element | atomic mass | Invar | Fe | Ni
Fe | 55.845 | wt. % | 64 | 36
Ni | 58.693 | at. % | 0.65138 | 0.34862

## dpa and concentration
DEPTH | H | Recoil |  |  |  | TARGET | VACANCIES | VACANCIES |  |  |  | beam current density(uA/cm2) | 0.4
(Ang.) | Ions | Distribution |  |  |  | DEPTH | by | by |  |  |  |  | 6.25e+18
----------- | ---------- | ------------ | distance | H | concentrate rate | (Ang.) | IONS | RECOILS | distance | vacany | dpa/s |  | 8.38e+22 | distance | dpa/s | distance | concentration rate
5500.01 | 0 | 0 | 0.55 | 0 | 0 | 5500.01 | 2.5067e-06 | 3.3728e-06 | 0.55 | 5.8795e-06 | 1.754e-08 |  |  | 0.55 | 1.754e-08 | 0.55 | 0
11000 | 0 | 0 | 1.1 | 0 | 0 | 11000 | 8.8745e-06 | 2.3475e-05 | 1.1 | 3.235e-05 | 9.6509e-08 |  |  | 1.1 | 9.6509e-08 | 1.1 | 0
16500 | 0 | 0 | 1.65 | 0 | 0 | 16500 | 6.3606e-06 | 1.5312e-05 | 1.65 | 2.1673e-05 | 6.4657e-08 |  |  | 1.65 | 6.4657e-08 | 1.65 | 0
22000 | 0.24071 | 0 | 2.2 | 0.24071 | 7.1811e-10 | 22000 | 8.4487e-06 | 1.3032e-05 | 2.2 | 2.1481e-05 | 6.4084e-08 |  |  | 2.2 | 6.4084e-08 | 2.2 | 7.1811e-10
27500 | 0.72214 | 0 | 2.75 | 0.72214 | 2.1544e-09 | 27500 | 8.8577e-06 | 2.4068e-05 | 2.75 | 3.2925e-05 | 9.8226e-08 |  |  | 2.75 | 9.8226e-08 | 2.75 | 2.1544e-09
33000 | 0.24071 | 0 | 3.3 | 0.24071 | 7.1811e-10 | 33000 | 8.7374e-06 | 2.3326e-05 | 3.3 | 3.2064e-05 | 9.5656e-08 |  |  | 3.3 | 9.5656e-08 | 3.3 | 7.1811e-10
38500 | 0.24071 | 0 | 3.85 | 0.24071 | 7.1811e-10 | 38500 | 8.8866e-06 | 2.2537e-05 | 3.85 | 3.1424e-05 | 9.3747e-08 |  |  | 3.85 | 9.3747e-08 | 3.85 | 7.1811e-10
44000 | 0 | 0 | 4.4 | 0 | 0 | 44000 | 9.3172e-06 | 2.7065e-05 | 4.4 | 3.6382e-05 | 1.0854e-07 |  |  | 4.4 | 1.0854e-07 | 4.4 | 0
49500 | 0.24071 | 0 | 4.95 | 0.24071 | 7.1811e-10 | 49500 | 9.0934e-06 | 2.1095e-05 | 4.95 | 3.0189e-05 | 9.0061e-08 |  |  | 4.95 | 9.0061e-08 | 4.95 | 7.1811e-10
55000 | 0 | 0 | 5.5 | 0 | 0 | 55000 | 9.2859e-06 | 2.2579e-05 | 5.5 | 3.1865e-05 | 9.5062e-08 |  |  | 5.5 | 9.5062e-08 | 5.5 | 0
60500 | 0.24071 | 0 | 6.05 | 0.24071 | 7.1811e-10 | 60500 | 9.346e-06 | 1.8598e-05 | 6.05 | 2.7944e-05 | 8.3366e-08 |  |  | 6.05 | 8.3366e-08 | 6.05 | 7.1811e-10
66000 | 0.72214 | 0 | 6.6 | 0.72214 | 2.1544e-09 | 66000 | 9.2113e-06 | 1.7169e-05 | 6.6 | 2.6381e-05 | 7.8701e-08 |  |  | 6.6 | 7.8701e-08 | 6.6 | 2.1544e-09
71500 | 0 | 0 | 7.15 | 0 | 0 | 71500 | 9.6131e-06 | 1.9497e-05 | 7.15 | 2.911e-05 | 8.6843e-08 |  |  | 7.15 | 8.6843e-08 | 7.15 | 0
77000 | 0.48143 | 0 | 7.7 | 0.48143 | 1.4362e-09 | 77000 | 9.5289e-06 | 2.3579e-05 | 7.7 | 3.3108e-05 | 9.8771e-08 |  |  | 7.7 | 9.8771e-08 | 7.7 | 1.4362e-09
82500 | 0 | 0 | 8.25 | 0 | 0 | 82500 | 9.8801e-06 | 2.2852e-05 | 8.25 | 3.2732e-05 | 9.7648e-08 |  |  | 8.25 | 9.7648e-08 | 8.25 | 0
88000 | 0.24071 | 0 | 8.8 | 0.24071 | 7.1811e-10 | 88000 | 9.8416e-06 | 1.818e-05 | 8.8 | 2.8021e-05 | 8.3596e-08 |  |  | 8.8 | 8.3596e-08 | 8.8 | 7.1811e-10
93500 | 0 | 0 | 9.35 | 0 | 0 | 93500 | 9.8296e-06 | 2.4535e-05 | 9.35 | 3.4365e-05 | 1.0252e-07 |  |  | 9.35 | 1.0252e-07 | 9.35 | 0
99000 | 0.24071 | 0 | 9.9 | 0.24071 | 7.1811e-10 | 99000 | 9.8753e-06 | 2.6091e-05 | 9.9 | 3.5966e-05 | 1.073e-07 |  |  | 9.9 | 1.073e-07 | 9.9 | 7.1811e-10
104500 | 0.24071 | 0 | 10.45 | 0.24071 | 7.1811e-10 | 104500 | 1.04e-05 | 2.178e-05 | 10.45 | 3.218e-05 | 9.6003e-08 |  |  | 10.45 | 9.6003e-08 | 10.45 | 7.1811e-10
110000 | 0.24071 | 0 | 11 | 0.24071 | 7.1811e-10 | 110000 | 1.0768e-05 | 3.1526e-05 | 11 | 4.2294e-05 | 1.2617e-07 |  |  | 11 | 1.2617e-07 | 11 | 7.1811e-10
115500 | 0.24071 | 0 | 11.55 | 0.24071 | 7.1811e-10 | 115500 | 1.0777e-05 | 3.1272e-05 | 11.55 | 4.205e-05 | 1.2545e-07 |  |  | 11.55 | 1.2545e-07 | 11.55 | 7.1811e-10
121000 | 0 | 0 | 12.1 | 0 | 0 | 121000 | 1.0929e-05 | 3.0112e-05 | 12.1 | 4.1041e-05 | 1.2244e-07 |  |  | 12.1 | 1.2244e-07 | 12.1 | 0
126500 | 0.24071 | 0 | 12.65 | 0.24071 | 7.1811e-10 | 126500 | 1.0946e-05 | 2.6697e-05 | 12.65 | 3.7643e-05 | 1.123e-07 |  |  | 12.65 | 1.123e-07 | 12.65 | 7.1811e-10
132000 | 0.48143 | 0 | 13.2 | 0.48143 | 1.4362e-09 | 132000 | 1.1283e-05 | 2.2361e-05 | 13.2 | 3.3643e-05 | 1.0037e-07 |  |  | 13.2 | 1.0037e-07 | 13.2 | 1.4362e-09
137500 | 0.48143 | 0 | 13.75 | 0.48143 | 1.4362e-09 | 137500 | 1.1432e-05 | 2.4064e-05 | 13.75 | 3.5495e-05 | 1.0589e-07 |  |  | 13.75 | 1.0589e-07 | 13.75 | 1.4362e-09
143000 | 0.48143 | 0 | 14.3 | 0.48143 | 1.4362e-09 | 143000 | 1.1492e-05 | 2.5581e-05 | 14.3 | 3.7073e-05 | 1.106e-07 |  |  | 14.3 | 1.106e-07 | 14.3 | 1.4362e-09
148500 | 0.24071 | 0 | 14.85 | 0.24071 | 7.1811e-10 | 148500 | 1.1651e-05 | 3.2271e-05 | 14.85 | 4.3922e-05 | 1.3103e-07 |  |  | 14.85 | 1.3103e-07 | 14.85 | 7.1811e-10
154000 | 0 | 0 | 15.4 | 0 | 0 | 154000 | 1.2002e-05 | 2.5159e-05 | 15.4 | 3.7161e-05 | 1.1086e-07 |  |  | 15.4 | 1.1086e-07 | 15.4 | 0
159500 | 0.72214 | 0 | 15.95 | 0.72214 | 2.1544e-09 | 159500 | 1.2466e-05 | 2.3871e-05 | 15.95 | 3.6337e-05 | 1.0841e-07 |  |  | 15.95 | 1.0841e-07 | 15.95 | 2.1544e-09
165000 | 0.72214 | 0 | 16.5 | 0.72214 | 2.1544e-09 | 165000 | 1.2437e-05 | 3.7089e-05 | 16.5 | 4.9526e-05 | 1.4775e-07 |  |  | 16.5 | 1.4775e-07 | 16.5 | 2.1544e-09
170500 | 0.72214 | 0 | 17.05 | 0.72214 | 2.1544e-09 | 170500 | 1.2873e-05 | 2.2384e-05 | 17.05 | 3.5256e-05 | 1.0518e-07 |  |  | 17.05 | 1.0518e-07 | 17.05 | 2.1544e-09
176000 | 0.72214 | 0 | 17.6 | 0.72214 | 2.1544e-09 | 176000 | 1.3087e-05 | 2.7562e-05 | 17.6 | 4.0649e-05 | 1.2127e-07 |  |  | 17.6 | 1.2127e-07 | 17.6 | 2.1544e-09
181500 | 1.2036 | 0 | 18.15 | 1.2036 | 3.5907e-09 | 181500 | 1.3421e-05 | 3.6506e-05 | 18.15 | 4.9927e-05 | 1.4895e-07 |  |  | 18.15 | 1.4895e-07 | 18.15 | 3.5907e-09
187000 | 1.9257 | 0 | 18.7 | 1.9257 | 5.7449e-09 | 187000 | 1.3582e-05 | 2.8095e-05 | 18.7 | 4.1678e-05 | 1.2434e-07 |  |  | 18.7 | 1.2434e-07 | 18.7 | 5.7449e-09
192500 | 1.685 | 0 | 19.25 | 1.685 | 5.0268e-09 | 192500 | 1.3871e-05 | 3.6394e-05 | 19.25 | 5.0265e-05 | 1.4995e-07 |  |  | 19.25 | 1.4995e-07 | 19.25 | 5.0268e-09
198000 | 0.48143 | 0 | 19.8 | 0.48143 | 1.4362e-09 | 198000 | 1.4518e-05 | 3.7238e-05 | 19.8 | 5.1757e-05 | 1.5441e-07 |  |  | 19.8 | 1.5441e-07 | 19.8 | 1.4362e-09
203500 | 2.1664 | 0 | 20.35 | 2.1664 | 6.463e-09 | 203500 | 1.4292e-05 | 2.9331e-05 | 20.35 | 4.3623e-05 | 1.3014e-07 |  |  | 20.35 | 1.3014e-07 | 20.35 | 6.463e-09
209000 | 2.4071 | 0 | 20.9 | 2.4071 | 7.1811e-09 | 209000 | 1.4853e-05 | 3.0752e-05 | 20.9 | 4.5604e-05 | 1.3605e-07 |  |  | 20.9 | 1.3605e-07 | 20.9 | 7.1811e-09
214500 | 3.37 | 0 | 21.45 | 3.37 | 1.0054e-08 | 214500 | 1.5377e-05 | 3.096e-05 | 21.45 | 4.6337e-05 | 1.3824e-07 |  |  | 21.45 | 1.3824e-07 | 21.45 | 1.0054e-08
220000 | 2.1664 | 0 | 22 | 2.1664 | 6.463e-09 | 220000 | 1.5769e-05 | 3.8412e-05 | 22 | 5.4181e-05 | 1.6164e-07 |  |  | 22 | 1.6164e-07 | 22 | 6.463e-09
225500 | 2.1664 | 0 | 22.55 | 2.1664 | 6.463e-09 | 225500 | 1.6284e-05 | 3.2615e-05 | 22.55 | 4.8899e-05 | 1.4588e-07 |  |  | 22.55 | 1.4588e-07 | 22.55 | 6.463e-09
231000 | 4.0921 | 0 | 23.1 | 4.0921 | 1.2208e-08 | 231000 | 1.6722e-05 | 3.3668e-05 | 23.1 | 5.039e-05 | 1.5033e-07 |  |  | 23.1 | 1.5033e-07 | 23.1 | 1.2208e-08
236500 | 4.0921 | 0 | 23.65 | 4.0921 | 1.2208e-08 | 236500 | 1.7446e-05 | 3.3557e-05 | 23.65 | 5.1003e-05 | 1.5216e-07 |  |  | 23.65 | 1.5216e-07 | 23.65 | 1.2208e-08
242000 | 4.5736 | 0 | 24.2 | 4.5736 | 1.3644e-08 | 242000 | 1.8204e-05 | 4.8101e-05 | 24.2 | 6.6305e-05 | 1.9781e-07 |  |  | 24.2 | 1.9781e-07 | 24.2 | 1.3644e-08
247500 | 7.4621 | 0 | 24.75 | 7.4621 | 2.2262e-08 | 247500 | 1.9512e-05 | 4.1619e-05 | 24.75 | 6.1131e-05 | 1.8237e-07 |  |  | 24.75 | 1.8237e-07 | 24.75 | 2.2262e-08
253000 | 6.9807 | 0 | 25.3 | 6.9807 | 2.0825e-08 | 253000 | 1.963e-05 | 4.7726e-05 | 25.3 | 6.7356e-05 | 2.0094e-07 |  |  | 25.3 | 2.0094e-07 | 25.3 | 2.0825e-08
258500 | 5.5364 | 0 | 25.85 | 5.5364 | 1.6517e-08 | 258500 | 1.5019e-05 | 3.0263e-05 | 25.85 | 4.5282e-05 | 1.3509e-07 |  |  | 25.85 | 1.3509e-07 | 25.85 | 1.6517e-08
264000 | 5.2957 | 0 | 26.4 | 5.2957 | 1.5799e-08 | 264000 | 1.9618e-05 | 3.6864e-05 | 26.4 | 5.6483e-05 | 1.685e-07 |  |  | 26.4 | 1.685e-07 | 26.4 | 1.5799e-08
269500 | 7.2214 | 0 | 26.95 | 7.2214 | 2.1544e-08 | 269500 | 2.0605e-05 | 3.6941e-05 | 26.95 | 5.7545e-05 | 1.7167e-07 |  |  | 26.95 | 1.7167e-07 | 26.95 | 2.1544e-08
275000 | 8.1843 | 0 | 27.5 | 8.1843 | 2.4416e-08 | 275000 | 2.103e-05 | 4.0821e-05 | 27.5 | 6.1852e-05 | 1.8452e-07 |  |  | 27.5 | 1.8452e-07 | 27.5 | 2.4416e-08
280500 | 7.7028 | 0 | 28.05 | 7.7028 | 2.298e-08 | 280500 | 2.1856e-05 | 3.9281e-05 | 28.05 | 6.1137e-05 | 1.8239e-07 |  |  | 28.05 | 1.8239e-07 | 28.05 | 2.298e-08
286000 | 11.314 | 0 | 28.6 | 11.314 | 3.3753e-08 | 286000 | 2.2837e-05 | 3.9706e-05 | 28.6 | 6.2542e-05 | 1.8658e-07 |  |  | 28.6 | 1.8658e-07 | 28.6 | 3.3753e-08
291500 | 12.276 | 0 | 29.15 | 12.276 | 3.6623e-08 | 291500 | 2.3797e-05 | 4.3873e-05 | 29.15 | 6.767e-05 | 2.0188e-07 |  |  | 29.15 | 2.0188e-07 | 29.15 | 3.6623e-08
297000 | 16.128 | 0 | 29.7 | 16.128 | 4.8115e-08 | 297000 | 2.5045e-05 | 4.1653e-05 | 29.7 | 6.6698e-05 | 1.9898e-07 |  |  | 29.7 | 1.9898e-07 | 29.7 | 4.8115e-08
302500 | 14.202 | 0 | 30.25 | 14.202 | 4.2369e-08 | 302500 | 2.5851e-05 | 4.6281e-05 | 30.25 | 7.2132e-05 | 2.1519e-07 |  |  | 30.25 | 2.1519e-07 | 30.25 | 4.2369e-08
308000 | 19.257 | 0 | 30.8 | 19.257 | 5.7449e-08 | 308000 | 2.7042e-05 | 4.5448e-05 | 30.8 | 7.249e-05 | 2.1626e-07 |  |  | 30.8 | 2.1626e-07 | 30.8 | 5.7449e-08
313500 | 19.498 | 0 | 31.35 | 19.498 | 5.8168e-08 | 313500 | 2.8695e-05 | 5.0105e-05 | 31.35 | 7.8799e-05 | 2.3508e-07 |  |  | 31.35 | 2.3508e-07 | 31.35 | 5.8168e-08
319000 | 22.627 | 0 | 31.9 | 22.627 | 6.7503e-08 | 319000 | 3.0388e-05 | 5.5502e-05 | 31.9 | 8.589e-05 | 2.5624e-07 |  |  | 31.9 | 2.5624e-07 | 31.9 | 6.7503e-08
324500 | 31.293 | 0 | 32.45 | 31.293 | 9.3356e-08 | 324500 | 3.2503e-05 | 5.8102e-05 | 32.45 | 9.0605e-05 | 2.703e-07 |  |  | 32.45 | 2.703e-07 | 32.45 | 9.3356e-08
330000 | 36.588 | 0 | 33 | 36.588 | 1.0915e-07 | 330000 | 3.5027e-05 | 5.8076e-05 | 33 | 9.3102e-05 | 2.7775e-07 |  |  | 33 | 2.7775e-07 | 33 | 1.0915e-07
335500 | 51.031 | 0 | 33.55 | 51.031 | 1.5224e-07 | 335500 | 3.8301e-05 | 6.5727e-05 | 33.55 | 0.00010403 | 3.1034e-07 |  |  | 33.55 | 3.1034e-07 | 33.55 | 1.5224e-07
341000 | 71.251 | 0 | 34.1 | 71.251 | 2.1256e-07 | 341000 | 4.2217e-05 | 6.854e-05 | 34.1 | 0.00011076 | 3.3042e-07 |  |  | 34.1 | 3.3042e-07 | 34.1 | 2.1256e-07
346500 | 93.397 | 0 | 34.65 | 93.397 | 2.7863e-07 | 346500 | 4.6254e-05 | 7.0114e-05 | 34.65 | 0.00011637 | 3.4716e-07 |  |  | 34.65 | 3.4716e-07 | 34.65 | 2.7863e-07
352000 | 128.3 | 0 | 35.2 | 128.3 | 3.8276e-07 | 352000 | 5.2475e-05 | 7.7211e-05 | 35.2 | 0.00012969 | 3.8689e-07 |  |  | 35.2 | 3.8689e-07 | 35.2 | 3.8276e-07
357500 | 212.55 | 0 | 35.75 | 212.55 | 6.341e-07 | 357500 | 6.3118e-05 | 9.4038e-05 | 35.75 | 0.00015716 | 4.6884e-07 |  |  | 35.75 | 4.6884e-07 | 35.75 | 6.341e-07
363000 | 358.42 | 0 | 36.3 | 358.42 | 1.0693e-06 | 363000 | 7.7722e-05 | 0.00010551 | 36.3 | 0.00018324 | 5.4665e-07 |  |  | 36.3 | 5.4665e-07 | 36.3 | 1.0693e-06
368500 | 636.45 | 0 | 36.85 | 636.45 | 1.8987e-06 | 368500 | 9.7945e-05 | 0.00011871 | 36.85 | 0.00021666 | 6.4635e-07 |  |  | 36.85 | 6.4635e-07 | 36.85 | 1.8987e-06
374000 | 1158.1 | 0 | 37.4 | 1158.1 | 3.455e-06 | 374000 | 0.00013091 | 0.00013564 | 37.4 | 0.00026656 | 7.9521e-07 |  |  | 37.4 | 7.9521e-07 | 37.4 | 3.455e-06
379500 | 1964.2 | 0 | 37.95 | 1964.2 | 5.8598e-06 | 379500 | 0.00016742 | 0.00015181 | 37.95 | 0.00031923 | 9.5234e-07 |  |  | 37.95 | 9.5234e-07 | 37.95 | 5.8598e-06
385000 | 2831 | 0 | 38.5 | 2831 | 8.4457e-06 | 385000 | 0.00019501 | 0.00014941 | 38.5 | 0.00034443 | 1.0275e-06 |  |  | 38.5 | 1.0275e-06 | 38.5 | 8.4457e-06
390500 | 3342.8 | 0 | 39.05 | 3342.8 | 9.9726e-06 | 390500 | 0.00019515 | 0.0001281 | 39.05 | 0.00032324 | 9.6433e-07 |  |  | 39.05 | 9.6433e-07 | 39.05 | 9.9726e-06
396000 | 3047.4 | 0 | 39.6 | 3047.4 | 9.0913e-06 | 396000 | 0.00015542 | 9.0234e-05 | 39.6 | 0.00024566 | 7.3287e-07 |  |  | 39.6 | 7.3287e-07 | 39.6 | 9.0913e-06
401500 | 2163.8 | 0 | 40.15 | 2163.8 | 6.4553e-06 | 401500 | 0.00010055 | 5.319e-05 | 40.15 | 0.00015374 | 4.5865e-07 |  |  | 40.15 | 4.5865e-07 | 40.15 | 6.4553e-06
407000 | 1165.1 | 0 | 40.7 | 1165.1 | 3.4758e-06 | 407000 | 4.8881e-05 | 2.3311e-05 | 40.7 | 7.2192e-05 | 2.1537e-07 |  |  | 40.7 | 2.1537e-07 | 40.7 | 3.4758e-06
412500 | 479.74 | 0 | 41.25 | 479.74 | 1.4312e-06 | 412500 | 1.913e-05 | 7.7317e-06 | 41.25 | 2.6862e-05 | 8.0136e-08 |  |  | 41.25 | 8.0136e-08 | 41.25 | 1.4312e-06
418000 | 158.39 | 0 | 41.8 | 158.39 | 4.7252e-07 | 418000 | 5.6894e-06 | 2.36e-06 | 41.8 | 8.0494e-06 | 2.4014e-08 |  |  | 41.8 | 2.4014e-08 | 41.8 | 4.7252e-07
423500 | 37.311 | 0 | 42.35 | 37.311 | 1.1131e-07 | 423500 | 1.2967e-06 | 4.2291e-07 | 42.35 | 1.7196e-06 | 5.13e-09 |  |  | 42.35 | 5.13e-09 | 42.35 | 1.1131e-07
429000 | 7.9435 | 0 | 42.9 | 7.9435 | 2.3698e-08 | 429000 | 2.5981e-07 | 7.9853e-08 | 42.9 | 3.3966e-07 | 1.0133e-09 |  |  | 42.9 | 1.0133e-09 | 42.9 | 2.3698e-08
434500 | 1.685 | 0 | 43.45 | 1.685 | 5.0268e-09 | 434500 | 4.3302e-08 | 4.5085e-09 | 43.45 | 4.7811e-08 | 1.4263e-10 |  |  | 43.45 | 1.4263e-10 | 43.45 | 5.0268e-09
440000 | 0.24071 | 0 | 44 | 0.24071 | 7.1811e-10 | 440000 | 2.4057e-09 | 0 | 44 | 2.4057e-09 | 7.1768e-12 |  |  | 44 | 7.1768e-12 | 44 | 7.1811e-10
445500 | 0 | 0 | 44.55 | 0 | 0 | 445500 | 0 | 0 | 44.55 | 0 | 0 |  |  | 44.55 | 0 | 44.55 | 0
451000 | 0 | 0 | 45.1 | 0 | 0 | 451000 | 0 | 0 | 45.1 | 0 | 0 |  |  | 45.1 | 0 | 45.1 | 0
456500 | 0 | 0 | 45.65 | 0 | 0 | 456500 | 0 | 0 | 45.65 | 0 | 0 |  |  | 45.65 | 0 | 45.65 | 0
462000 | 0 | 0 | 46.2 | 0 | 0 | 462000 | 0 | 0 | 46.2 | 0 | 0 |  |  | 46.2 | 0 | 46.2 | 0
467500 | 0 | 0 | 46.75 | 0 | 0 | 467500 | 0 | 0 | 46.75 | 0 | 0 |  |  | 46.75 | 0 | 46.75 | 0
473000 | 0 | 0 | 47.3 | 0 | 0 | 473000 | 0 | 0 | 47.3 | 0 | 0 |  |  | 47.3 | 0 | 47.3 | 0
478500 | 0 | 0 | 47.85 | 0 | 0 | 478500 | 0 | 0 | 47.85 | 0 | 0 |  |  | 47.85 | 0 | 47.85 | 0
484000 | 0 | 0 | 48.4 | 0 | 0 | 484000 | 0 | 0 | 48.4 | 0 | 0 |  |  | 48.4 | 0 | 48.4 | 0
489500 | 0 | 0 | 48.95 | 0 | 0 | 489500 | 0 | 0 | 48.95 | 0 | 0 |  |  | 48.95 | 0 | 48.95 | 0
495000 | 0 | 0 | 49.5 | 0 | 0 | 495000 | 0 | 0 | 49.5 | 0 | 0 |  |  | 49.5 | 0 | 49.5 | 0
500500 | 0 | 0 | 50.05 | 0 | 0 | 500500 | 0 | 0 | 50.05 | 0 | 0 |  |  | 50.05 | 0 | 50.05 | 0
506000 | 0 | 0 | 50.6 | 0 | 0 | 506000 | 0 | 0 | 50.6 | 0 | 0 |  |  | 50.6 | 0 | 50.6 | 0
511500 | 0 | 0 | 51.15 | 0 | 0 | 511500 | 0 | 0 | 51.15 | 0 | 0 |  |  | 51.15 | 0 | 51.15 | 0
517000 | 0 | 0 | 51.7 | 0 | 0 | 517000 | 0 | 0 | 51.7 | 0 | 0 |  |  | 51.7 | 0 | 51.7 | 0
522500 | 0 | 0 | 52.25 | 0 | 0 | 522500 | 0 | 0 | 52.25 | 0 | 0 |  |  | 52.25 | 0 | 52.25 | 0
528000 | 0 | 0 | 52.8 | 0 | 0 | 528000 | 0 | 0 | 52.8 | 0 | 0 |  |  | 52.8 | 0 | 52.8 | 0
533500 | 0 | 0 | 53.35 | 0 | 0 | 533500 | 0 | 0 | 53.35 | 0 | 0 |  |  | 53.35 | 0 | 53.35 | 0
539000 | 0 | 0 | 53.9 | 0 | 0 | 539000 | 0 | 0 | 53.9 | 0 | 0 |  |  | 53.9 | 0 | 53.9 | 0
544500 | 0 | 0 | 54.45 | 0 | 0 | 544500 | 0 | 0 | 54.45 | 0 | 0 |  |  | 54.45 | 0 | 54.45 | 0
550000 | 0 | 0 | 55 | 0 | 0 | 550000 | 0 | 0 | 55 | 0 | 0 |  |  | 55 | 0 | 55 | 0